## Sayfa1
Deneyap Kart 1A v2 Pin İsim | Deneyap Kart v2 Alternatif Pin İsim | ESP32-S3-WROOM-1 Modülü Pin No | ESP32-S3-WROOM-1 Modülü Pin İsim | ESP32-S3R8 İşlemci Pin No | ESP32-S3R8 İşlemci Pin İsim | ESP32-S3R8 Kodlama Pin İsim | Analog Giriş | Dijital Giriş/Çıkış | Kapasitif Algılama | PWM, UART, SPI, I2C, TWAI, I2S, LCD, DVP, RMT, PCNT ve SD/SDIO/MMC | USB Seri/JTAG ve USB OTG | JTAG
D0 | A13, CAMD4, T9 | 39 | IO1 | 6 | GPIO1 | 1 | Uygun | Uygun | Uygun | Uygun | - | -
D1 | A12, CAMD3, T8 | 38 | IO2 | 7 | GPIO2 | 2 | Uygun | Uygun | Uygun | Uygun | - | -
TX | D2 | 37 | TXDO | 49 | U0TXD (GPIO43) | 43 | - | Uygun | - | Uygun | - | -
RX | D3 | 36 | RXD0 | 50 | U0RXD (GPIO44) | 44 | - | Uygun | - | Uygun | - | -
D4 | SS, CAMD5 | 35 | IO42 | 48 | MTMS (GPIO42) | 42 | - | Uygun | - | Uygun | Uygun | MTMS
D5 | SCK, CAMD2 | 34 | IO41 | 47 | MTDI (GPIO41) | 41 | - | Uygun | - | Uygun | Uygun | MTDI
D6 | MISO, CAMD6 | 33 | IO40 | 45 | MTDO (GPIO40) | 40 | - | Uygun | - | Uygun | Uygun | MTDO
D7 | MOSI, CAMPC | 32 | IO39 | 44 | MTCK (GPIO39) | 39 | - | Uygun | - | Uygun | Uygun | MTCK
D8 | CAMD7 | 31 | IO38 | 43 | GPIO38 | 38 | - | Uygun | - | Uygun | Uygun | -
D9 | - | 25 | IO48 | 36 | SPICLK_N (GPIO48) | 48 | - | Uygun | - | Uygun | - | -
SDA | D10 | 24 | IO47 | 37 | SPICLK_P (GPIO47) | 47 | - | Uygun | - | Uygun | - | -
SCL | D11 | 23 | IO21 | 27 | GPIO21 | 21 | - | Uygun | - | Uygun | Uygun | -
D12 | A11, T7 | 18 | IO10 | 15 | GPIO11 | 11 | Uygun | Uygun | Uygun | Uygun | - | -
D13 | A10, T6 | 15 | IO3 | 8 | GPIO10 | 10 | Uygun | Uygun | Uygun | Uygun | - | -
D14 | A9, T5 | 12 | IO8 | 13 | GPIO9 | 9 | Uygun | Uygun | Uygun | Uygun | - | -
D15 | A8, T4 | 27 | IO0 | 5 | GPIO8 | 8 | Uygun | Uygun | Uygun | Uygun | - | -
A0 | D23, CAMSD, T0 | 21 | IO13 | 18 | GPIO4 | 4 | Uygun | Uygun | Uygun | Uygun | - | -
A1 | D22, CAMSC, T1 | 20 | IO12 | 17 | GPIO5 | 5 | Uygun | Uygun | Uygun | Uygun | - | -
A2 | D21, CAMV, T2 | 19 | IO11 | 16 | GPIO6 | 6 | Uygun | Uygun | Uygun | Uygun | - | -
A3 | D20, CAMH, T3 | 22 | IO14 | 19 | GPIO7 | 7 | Uygun | Uygun | Uygun | Uygun | - | -
A4 | D19, CAMD9 | 4 | IO4 | 9 | XTAL_32K_P (GPIO15) | 15 | Uygun | Uygun | - | Uygun | - | -
A5 | D18, CAMXC | 5 | IO5 | 10 | XTAL_32K_N (GPIO16) | 16 | Uygun | Uygun | - | Uygun | - | -
A6 | D17, CAMD8 | 6 | IO6 | 11 | GPIO17 | 17 | Uygun | Uygun | - | Uygun | - | -
A7 | D16 | 7 | IO7 | 12 | GPIO18 | 18 | Uygun | Uygun | - | Uygun | - | -
*RGBLED | D24 | 8 | IO15 | 21 | GPIO46 | 46 | - | Uygun | - | Uygun | - | -
*GPKEY | D25 | 9 | IO16 | 22 | GPIO0 | 0 | - | Uygun | - | Uygun | - | -
*BAT | D26, A14, T10 | 10 | IO17 | 23 | GPIO3 | 3 | Uygun | Uygun | Uygun | Uygun | - | -
*SDCM | D27, A15, T11 | 11 | IO18 | 24 | GPIO12 | 12 | Uygun | Uygun | Uygun | Uygun | - | -
*SDCK | D28, A16, T12 |  |  |  | GPIO13 | 13 | Uygun | Uygun | Uygun | Uygun | - | -
*SDDA | D29, A17, T13 | 17 | IO9 | 14 | GPIO14 | 14 | Uygun | Uygun | Uygun | Uygun | - | -
* : Bu pinlere harici bağlantı yapılamaz.